## Sheet1
AHRI | Outdoor Model | Indoor Manufacturer | Indoor Model | Furnace Model Number | Cooling Capacity | SEER2 (>=15.2) | HSPF2 (>=8.1) | Heating Capacity (47F) | Heating Capacity (17°F) | Heating Capacity (5°F) | Heating Ratio @ 5°F (>=70%) | Heating COP at 5°F (>=1.75) | EER2 (95F) (>=10.0) | Ton | Energize CT Residential Rebate | IRA 25C
214660174 | EODA18H-2436BAA | ECOER | D(A,C,E)24C34+TDR | MGH96M060B3A | 22800 | 18 | 8.8 | 24000 | 23600 | 19200 | 80% | 2.1 | 12.5 | 1.9 | 1425 | Yes
214447331 | EODA18H-2436B | ECOER | AFM354+TDR |  | 23000 | 19.6 | 9.1 | 24000 | 22400 | 19600 | 81.67% | 1.9 | 13 | 1.92 | 1440 | Yes
214447327 | EODA18H-2436B | ECOER | AFM234+TDR |  | 21800 | 19.6 | 8.7 | 23600 | 22400 | 19600 | 83.05% | 2.1 | 12 | 1.82 | 1365 | Yes
214447328 | EODA18H-2436B | ECOER | A(E,F)M244+TDR |  | 21800 | 19.6 | 8.5 | 23600 | 22400 | 19600 | 83.05% | 1.96 | 12 | 1.82 | 1365 | Yes
214447330 | EODA18H-2436B | ECOER | A(E,F)M254+TDR |  | 21600 | 19.6 | 8.6 | 23600 | 22400 | 19600 | 83.05% | 2 | 12.5 | 1.8 | 1350 | Yes
214592561 | EODA18H-2436B | ECOER | D(A,C,E)24C34+TDR | MGH96M080B3A | 22800 | 18 | 8.8 | 24000 | 23600 | 19200 | 80% | 2.1 | 12.5 | 1.9 | 1425 | Yes
214447329 | EODA18H-2436B | ECOER | A(E,F)M304+TDR |  | 23200 | 19.6 | 9.2 | 24000 | 22400 | 19600 | 81.67% | 1.98 | 13 | 1.93 | 1447.5 | Yes
213885835 | EODA18H-2436 | ECOER | AE(D,N,U)+CM30B24+TDR |  | 20000 | 16 | 8.5 | 23800 | 19000 | 21200 | 89.08% | 2.82 | 10 | 1.67 | 1252.5 | Yes
213885836 | EODA18H-2436B | ECOER | AE(D,N,U)+CM30B24+TDR |  | 20600 | 18 | 9.1 | 23800 | 22200 | 26800 | 112.6% | 2.65 | 12.2 | 1.72 | 1290 | Yes
214447332 | EODA18H-2436B | ECOER | A(E,F)M364+TDR |  | 23600 | 19.6 | 9.2 | 24000 | 22400 | 19600 | 81.67% | 1.9 | 13 | 1.97 | 1477.5 | Yes
214660173 | EODA18H-2436BAA | ECOER | D(A,C,E)24C34+TDR | MGH96M080B3A | 22800 | 18 | 8.8 | 24000 | 23600 | 19200 | 80% | 2.1 | 12.5 | 1.9 | 1425 | Yes
214592558 | EODA18H-2436B | ECOER | D(A,C,E)24C34+TDR | MGH96M060B3A | 22800 | 18 | 8.8 | 24000 | 23600 | 19200 | 80% | 2.1 | 12.5 | 1.9 | 1425 | Yes
214771858 | EODA19H-2436A | ECOER | HG7J924+AEFE4B* |  | 23200 | 20 | 9.25 | 22400 | 21400 | 19200 | 85.71% | 2.06 | 12.5 | 1.93 | 1447.5 | Yes
214771633 | EODA19H-2436A | ECOER | HG7J924+AEFE3A* |  | 23000 | 20 | 9.25 | 22400 | 21400 | 19200 | 85.71% | 2.06 | 12.5 | 1.92 | 1440 | Yes
214771632 | EODA18H-2436B | ECOER | HG7J924+AEFE3A* |  | 23200 | 20 | 8.95 | 22400 | 21400 | 19200 | 85.71% | 2.06 | 12.5 | 1.93 | 1447.5 | Yes
214771856 | EODA18H-2436B | ECOER | HG7J924+AEFE4B* |  | 23200 | 20 | 8.95 | 22400 | 21400 | 19200 | 85.71% | 2.06 | 12.5 | 1.93 | 1447.5 | Yes
214660193 | EODA18H-2436BAA | ECOER | EBCT2430BAA | MGH96M060B3A | 22800 | 18 | 8.8 | 24000 | 23600 | 19200 | 80% | 2.1 | 12.5 | 1.9 | 1425 | Yes
214592611 | EODA18H-2436B | ECOER | EBCT2430BAA | MGH96M060B3A | 22800 | 18 | 8.8 | 24000 | 23600 | 19200 | 80% | 2.1 | 12.5 | 1.9 | 1425 | Yes
214660192 | EODA18H-2436BAA | ECOER | EBCT2430BAA | MGH96M080B3A | 22800 | 18 | 8.8 | 24000 | 23600 | 19200 | 80% | 2.1 | 12.5 | 1.9 | 1425 | Yes
214592614 | EODA18H-2436B | ECOER | EBCT2430BAA | MGH96M080B3A | 22800 | 18 | 8.8 | 24000 | 23600 | 19200 | 80% | 2.1 | 12.5 | 1.9 | 1425 | Yes
214303508 | EODA19H-2436A | ECOER | EAHATN-24B |  | 24000 | 20.5 | 9.5 | 24000 | 22400 | 19600 | 81.67% | 2.1 | 13 | 2 | 1500 | Yes
214660551 | EODA19H-2436AA* | ECOER | GNC2430APT | MGH96M060B3A | 23800 | 18.5 | 9 | 24000 | 22400 | 19200 | 80% | 2 | 12 | 1.98 | 1485 | Yes
214838780 | EODA19H-2436AA* | ECOER | GNC2430APT | FG7TE-060D-V24B* | 23800 | 18.5 | 9 | 24000 | 22400 | 19200 | 80% | 2 | 12 | 1.98 | 1485 | Yes
214303512 | EODA19H-2436A | ECOER | GNC2430APT+DK |  | 22800 | 15.2 | 8.6 | 23000 | 21000 | 18600 | 80.87% | 1.9 | 11.7 | 1.9 | 1425 | Yes
214660544 | EODA19H-2436AA* | ECOER | GNC2430BPT+DK |  | 23200 | 15.2 | 8.8 | 23000 | 21000 | 18600 | 80.87% | 1.9 | 11.7 | 1.93 | 1447.5 | Yes
214838781 | EODA19H-2436AA* | ECOER | GNC2430BPT | FG7TE-060D-V24B* | 24000 | 18.5 | 9 | 24000 | 23600 | 19400 | 80.83% | 2.1 | 12 | 2 | 1500 | Yes
214838768 | EODA19H-2436AA* | ECOER | GNC2430APT | FG7SA-054C-T23A* | 23800 | 17.5 | 8.5 | 24000 | 22400 | 19200 | 80% | 2 | 12 | 1.98 | 1485 | Yes
214303513 | EODA19H-2436A | ECOER | GNC2430BPT+DK |  | 23200 | 15.2 | 8.8 | 23000 | 21000 | 18600 | 80.87% | 1.9 | 11.7 | 1.93 | 1447.5 | Yes
214303521 | EODA19H-2436A | ECOER | GNC2430BPT | MGH96M060B3A | 24000 | 18.5 | 9 | 24000 | 23600 | 19400 | 80.83% | 2.1 | 12 | 2 | 1500 | Yes
214303520 | EODA19H-2436A | ECOER | GNC2430APT | MGH96M060B3A | 23800 | 18.5 | 9 | 24000 | 22400 | 19200 | 80% | 2 | 12 | 1.98 | 1485 | Yes
214838769 | EODA19H-2436AA* | ECOER | GNC2430BPT | FG7SA-072C-T24B* | 24000 | 17.5 | 8.5 | 24000 | 23600 | 19400 | 80.83% | 2.1 | 12 | 2 | 1500 | Yes
214660539 | EODA19H-2436AA* | ECOER | EAHATN-24BA* |  | 24000 | 20.5 | 9.5 | 24000 | 22400 | 19600 | 81.67% | 2.1 | 13 | 2 | 1500 | Yes
214660543 | EODA19H-2436AA* | ECOER | GNC2430APT+DK |  | 22800 | 15.2 | 8.6 | 23000 | 21000 | 18600 | 80.87% | 1.9 | 11.7 | 1.9 | 1425 | Yes
214660550 | EODA19H-2436AA* | ECOER | GNC2430BPT | MGH96M080B3A | 24000 | 18.5 | 9 | 24000 | 23600 | 19400 | 80.83% | 2.1 | 12 | 2 | 1500 | Yes
214660552 | EODA19H-2436AA* | ECOER | GNC2430BPT | MGH96M060B3A | 24000 | 18.5 | 9 | 24000 | 23600 | 19400 | 80.83% | 2.1 | 12 | 2 | 1500 | Yes
214838770 | EODA19H-2436AA* | ECOER | GNC2430BPT | FG7SA-090C-T24B* | 24000 | 17.5 | 8.5 | 24000 | 23600 | 19400 | 80.83% | 2.1 | 12 | 2 | 1500 | Yes
214303518 | EODA19H-2436A | ECOER | GNC2430APT | MGH96M080B3A | 23800 | 18.5 | 9 | 24000 | 22400 | 19200 | 80% | 2 | 12 | 1.98 | 1485 | Yes
214303519 | EODA19H-2436A | ECOER | GNC2430BPT | MGH96M080B3A | 24000 | 18.5 | 9 | 24000 | 23600 | 19400 | 80.83% | 2.1 | 12 | 2 | 1500 | Yes
214660549 | EODA19H-2436AA* | ECOER | GNC2430APT | MGH96M080B3A | 23800 | 18.5 | 9 | 24000 | 22400 | 19200 | 80% | 2 | 12 | 1.98 | 1485 | Yes
213352684 | EODA18H-2436B | ECOER | EAHATN-24 |  | 24000 | 19 | 8.8 | 24000 | 22400 | 19600 | 81.67% | 2.1 | 13 | 2 | 1500 | Yes
214608218 | EODA18H-2436BAA | ECOER | GNC2430BPT+DK |  | 22800 | 15.2 | 8.5 | 23000 | 21000 | 18600 | 80.87% | 2 | 11 | 1.9 | 1425 | Yes
214731833 | EODA18H-2436BAA | ECOER | GNC2430BPT | FG7SA-072C-T24B* | 22800 | 17 | 8.4 | 24000 | 23600 | 19200 | 80% | 2.1 | 12.5 | 1.9 | 1425 | Yes
214731834 | EODA18H-2436BAA | ECOER | GNC2430BPT | FG7SA-090C-T24B* | 22800 | 17 | 8.4 | 24000 | 23600 | 19200 | 80% | 2.1 | 12.5 | 1.9 | 1425 | Yes
207252615 | EODA18H-2436 | ECOER | GNC2430BPT | MGH96M060B3A | 22800 | 16 | 8.5 | 23200 | 18600 | 16400 | 70.69% | 1.95 | 11.7 | 1.9 | 1425 | Yes
211887778 | EODA18H-2436 | ECOER | EAHATN-24B |  | 23400 | 18.5 | 8.5 | 24000 | 19200 | 17600 | 73.33% | 2.1 | 12 | 1.95 | 1462.5 | Yes
207252608 | EODA18H-2436 | ECOER | GNC2430APT | MGH96M080B3A | 22800 | 16 | 8.5 | 23200 | 18600 | 16400 | 70.69% | 1.95 | 11.7 | 1.9 | 1425 | Yes
207861762 | EODA18H-2436B | ECOER | GNC2430BPT |  | 22800 | 15.2 | 8.5 | 23000 | 21000 | 18600 | 80.87% | 2 | 11 | 1.9 | 1425 | Yes
214608194 | EODA18H-2436BAA | ECOER | EAHATN-24BAA |  | 24000 | 20 | 9.2 | 24000 | 22400 | 19600 | 81.67% | 2.1 | 13 | 2 | 1500 | Yes
208141144 | EODA18H-2436B | ECOER | GNC2430APT | MGH96M080B3A | 22800 | 18 | 8.8 | 24000 | 22400 | 19200 | 80% | 2 | 12.5 | 1.9 | 1425 | Yes
214608210 | EODA18H-2436 | ECOER | EAHATN-24BAA |  | 23400 | 18.5 | 8.5 | 24000 | 19200 | 17600 | 73.33% | 2.1 | 12 | 1.95 | 1462.5 | Yes
214608219 | EODA18H-2436BAA | ECOER | GNC2430APT+DK |  | 22800 | 15.2 | 8.2 | 23000 | 21000 | 18600 | 80.87% | 1.9 | 11 | 1.9 | 1425 | Yes
214608202 | EODA18H-2436BAA | ECOER | GNC2430APT | MGH96M080B3A | 22800 | 18 | 8.8 | 24000 | 22400 | 19200 | 80% | 2 | 12.5 | 1.9 | 1425 | Yes
208141145 | EODA18H-2436B | ECOER | GNC2430BPT | MGH96M080B3A | 22800 | 18 | 8.8 | 24000 | 23600 | 19200 | 80% | 2.1 | 12.5 | 1.9 | 1425 | Yes
214731832 | EODA18H-2436BAA | ECOER | GNC2430APT | FG7SA-054C-T23A* | 22800 | 17 | 8.4 | 24000 | 22400 | 19200 | 80% | 2 | 12.5 | 1.9 | 1425 | Yes
214608213 | EODA18H-2436BAA | ECOER | EAHATN-24 |  | 24000 | 19 | 8.8 | 24000 | 22400 | 19600 | 81.67% | 2.1 | 13 | 2 | 1500 | Yes
214333173 | EODA18H-2436B | ECOER | GNC2430BPT+DK |  | 22800 | 15.2 | 8.5 | 23000 | 21000 | 18600 | 80.87% | 2 | 11 | 1.9 | 1425 | Yes
207861756 | EODA18H-2436B | ECOER | EAHATN-24B |  | 24000 | 20 | 9.2 | 24000 | 22400 | 19600 | 81.67% | 2.1 | 13 | 2 | 1500 | Yes
214608203 | EODA18H-2436BAA | ECOER | GNC2430BPT | MGH96M080B3A | 22800 | 18 | 8.8 | 24000 | 23600 | 19200 | 80% | 2.1 | 12.5 | 1.9 | 1425 | Yes
208141146 | EODA18H-2436B | ECOER | GNC2430APT | MGH96M060B3A | 22800 | 18 | 8.8 | 24000 | 22400 | 19200 | 80% | 2 | 12.5 | 1.9 | 1425 | Yes
208141147 | EODA18H-2436B | ECOER | GNC2430BPT | MGH96M060B3A | 22800 | 18 | 8.8 | 24000 | 23600 | 19200 | 80% | 2.1 | 12.5 | 1.9 | 1425 | Yes
214608204 | EODA18H-2436BAA | ECOER | GNC2430APT | MGH96M060B3A | 22800 | 18 | 8.8 | 24000 | 22400 | 19200 | 80% | 2 | 12.5 | 1.9 | 1425 | Yes
202337969 | EODA18H-2436 | ECOER | EAHATN-24 |  | 23400 | 18 | 8.5 | 24000 | 19200 | 17600 | 73.33% | 2.1 | 12 | 1.95 | 1462.5 | Yes
214608205 | EODA18H-2436BAA | ECOER | GNC2430BPT | MGH96M060B3A | 22800 | 18 | 8.8 | 24000 | 23600 | 19200 | 80% | 2.1 | 12.5 | 1.9 | 1425 | Yes
207252614 | EODA18H-2436 | ECOER | GNC2430BPT | MGH96M080B3A | 22800 | 16 | 8.5 | 23200 | 18600 | 16400 | 70.69% | 1.95 | 11.7 | 1.9 | 1425 | Yes
214608226 | EODA18H-2436BAA | ECOER | GNC2430BPT |  | 22800 | 15.2 | 8.5 | 23000 | 21000 | 18600 | 80.87% | 2 | 11 | 1.9 | 1425 | Yes
214333174 | EODA18H-2436B | ECOER | GNC2430APT+DK |  | 22800 | 15.2 | 8.2 | 23000 | 21000 | 18600 | 80.87% | 1.9 | 11 | 1.9 | 1425 | Yes
202110527 | EODA18H-4860 | ECOER | EAHATN-60 |  | 54000 | 15.5 | 8.5 | 54000 | 35600 | 38500 | 71.3% | 1.9 | 10 | 4.5 | 3375 | Yes
202110529 | EODA18H-4860 | ECOER | EAHATN-36 |  | 36000 | 17.5 | 8.5 | 36000 | 24000 | 28000 | 77.78% | 2.1 | 12 | 3 | 2250 | Yes
202337970 | EODA18H-4860 | ECOER | EAHATN-48 |  | 45000 | 16.5 | 8.5 | 47000 | 32000 | 34400 | 73.19% | 2 | 11.2 | 3.75 | 2812.5 | Yes
207861758 | EODA18H-4860B | ECOER | EAHATN-36B |  | 35200 | 19 | 9.2 | 36000 | 32000 | 29200 | 81.11% | 2.1 | 12 | 2.93 | 2197.5 | Yes
207861760 | EODA18H-4860B | ECOER | EAHATN-60B |  | 54000 | 17 | 9 | 55000 | 42000 | 38500 | 70% | 1.9 | 10 | 4.5 | 3375 | No
207252617 | EODA18H-4860 | ECOER | GNC3036BPT | MGH96M060B3A | 33000 | 17 | 8.5 | 34000 | 28000 | 25000 | 73.53% | 1.9 | 11.7 | 2.75 | 2062.5 | Yes
207252610 | EODA18H-4860 | ECOER | GNC3036BPT | MGH96M080B3A | 33000 | 17 | 8.5 | 34000 | 28000 | 25000 | 73.53% | 1.9 | 11.7 | 2.75 | 2062.5 | Yes
207861759 | EODA18H-4860B | ECOER | EAHATN-48B |  | 45000 | 18 | 9 | 47000 | 39000 | 34400 | 73.19% | 2.1 | 11.7 | 3.75 | 2812.5 | Yes
207252611 | EODA18H-4860 | ECOER | GNC4248CPT | MGH96M100C5A | 44000 | 16 | 8.5 | 45000 | 30000 | 33000 | 73.33% | 1.9 | 10.5 | 3.67 | 2752.5 | Yes
208141150 | EODA18H-2436B | ECOER | GNC4248CPT | MGH96M100C5A | 33000 | 16.5 | 8.5 | 34600 | 25600 | 24400 | 70.52% | 1.95 | 11 | 2.75 | 2062.5 | Yes
207861757 | EODA18H-2436B | ECOER | EAHATN-36B |  | 34200 | 18 | 9 | 36000 | 27600 | 25200 | 70% | 2 | 11.2 | 2.85 | 2137.5 | No
208141154 | EODA18H-4860B | ECOER | GNC4248CPT | MGH96M100C5A | 45000 | 17.5 | 8.5 | 46000 | 38000 | 32400 | 70.43% | 1.95 | 11 | 3.75 | 2812.5 | Yes
208141155 | EODA18H-4860B | ECOER | GNC4248CPT | MGH96M080C4A | 44000 | 17 | 8.5 | 45000 | 37000 | 32400 | 72% | 1.95 | 11 | 3.67 | 2752.5 | Yes
208141158 | EODA18H-4860B | ECOER | GNC4860DPT | MGH96M100D5A | 52000 | 16.5 | 8.5 | 54000 | 41000 | 37800 | 70% | 1.9 | 10 | 4.33 | 3247.5 | No
208141152 | EODA18H-4860B | ECOER | GNC3036BPT | MGH96M080B3A | 33000 | 17.5 | 8.8 | 35000 | 28000 | 27000 | 77.14% | 2.1 | 11.7 | 2.75 | 2062.5 | Yes
208141153 | EODA18H-4860B | ECOER | GNC3036BPT | MGH96M060B3A | 33000 | 17.5 | 8.8 | 35000 | 28000 | 27000 | 77.14% | 2.1 | 11.7 | 2.75 | 2062.5 | Yes
208141148 | EODA18H-2436B | ECOER | GNC3036BPT | MGH96M080B3A | 32000 | 17 | 8.8 | 34600 | 27600 | 24400 | 70.52% | 1.95 | 10.4 | 2.67 | 2002.5 | Yes
208141149 | EODA18H-2436B | ECOER | GNC3036BPT | MGH96M060B3A | 32000 | 17 | 8.8 | 34600 | 27600 | 24400 | 70.52% | 1.95 | 10.4 | 2.67 | 2002.5 | Yes
208141157 | EODA18H-4860B | ECOER | GNC4860DPT | MGH96M120D5A | 52000 | 16.5 | 8.5 | 54000 | 41000 | 37800 | 70% | 1.9 | 10 | 4.33 | 3247.5 | No
214592613 | EODA18H-4860B | ECOER | EBCT3036BAA | MGH96M060B3A | 33000 | 17.5 | 8.8 | 35000 | 28000 | 27000 | 77.14% | 2.1 | 11.7 | 2.75 | 2062.5 | Yes
214592563 | EODA18H-4860B | ECOER | D(A,C,E)36C34+TDR | MGH96M080B3A | 33000 | 17.5 | 8.8 | 35000 | 28000 | 27000 | 77.14% | 2.1 | 11.7 | 2.75 | 2062.5 | Yes
214592565 | EODA18H-4860B | ECOER | D(A,C,E)48C34+TDR | MGH96M080C4A | 44000 | 17 | 8.5 | 45000 | 37000 | 32000 | 71.11% | 1.9 | 11 | 3.67 | 2752.5 | Yes
214592612 | EODA18H-2436B | ECOER | EBCT3036BAA | MGH96M060B3A | 32000 | 17 | 8.8 | 34600 | 27600 | 24400 | 70.52% | 1.95 | 11.2 | 2.67 | 2002.5 | Yes
214592560 | EODA18H-4860B | ECOER | D(A,C,E)36C34+TDR | MGH96M060B3A | 33000 | 17.5 | 8.8 | 35000 | 28000 | 27000 | 77.14% | 2.1 | 11.7 | 2.75 | 2062.5 | Yes
214592564 | EODA18H-2436B | ECOER | D(A,C,E)48C34+TDR | MGH96M080C4A | 33000 | 18 | 8.8 | 34600 | 27600 | 24400 | 70.52% | 1.95 | 11 | 2.75 | 2062.5 | Yes
214592559 | EODA18H-2436B | ECOER | D(A,C,E)36C34+TDR | MGH96M060B3A | 32000 | 17 | 8.8 | 34600 | 27600 | 24400 | 70.52% | 1.95 | 11.2 | 2.67 | 2002.5 | Yes
214592562 | EODA18H-2436B | ECOER | D(A,C,E)36C34+TDR | MGH96M080B3A | 32000 | 17 | 8.8 | 34600 | 27600 | 24400 | 70.52% | 1.95 | 11.2 | 2.67 | 2002.5 | Yes
214592568 | EODA18H-4860B | ECOER | D(A,C,E)60B44+TDR | MGH96M100D5A | 52000 | 16.5 | 8.5 | 54000 | 41000 | 37800 | 70% | 1.9 | 10 | 4.33 | 3247.5 | No
214592617 | EODA18H-2436B | ECOER | EBCT4248CAA | MGH96M080C4A | 33000 | 18 | 8.8 | 34600 | 27600 | 24400 | 70.52% | 1.95 | 11 | 2.75 | 2062.5 | Yes
214592621 | EODA18H-4860B | ECOER | EBCT4860DAA | MGH96M100D5A | 52000 | 16.5 | 8.5 | 54000 | 41000 | 37800 | 70% | 1.9 | 10 | 4.33 | 3247.5 | No
214592618 | EODA18H-4860B | ECOER | EBCT4248CAA | MGH96M080C4A | 44000 | 17 | 8.5 | 45000 | 37000 | 32000 | 71.11% | 1.9 | 11 | 3.67 | 2752.5 | Yes
214592616 | EODA18H-4860B | ECOER | EBCT3036BAA | MGH96M080B3A | 33000 | 17.5 | 8.8 | 35000 | 28000 | 27000 | 77.14% | 2.1 | 11.7 | 2.75 | 2062.5 | Yes
214592566 | EODA18H-4860B | ECOER | D(A,C,E)48C34+TDR | MGH96M100C5A | 45000 | 17.5 | 8.5 | 46000 | 38000 | 32400 | 70.43% | 1.95 | 11 | 3.75 | 2812.5 | Yes
211594473 | ESCA16H-36 | Ecoer | EAHAEC-36 |  | 36000 | 16 | 9.5 | 40000 | 30400 | 34400 | 86% | 1.97 | 10 | 3 | 2250 | Yes
214592567 | EODA18H-4860B | ECOER | D(A,C,E)60B44+TDR | MGH96M100C5A | 52000 | 16.5 | 8.5 | 54000 | 41000 | 37800 | 70% | 1.9 | 10 | 4.33 | 3247.5 | No
214592569 | EODA18H-4860B | ECOER | D(A,C,E)60B44+TDR | MGH96M120D5A | 52000 | 16.5 | 8.5 | 54000 | 41000 | 37800 | 70% | 1.9 | 10 | 4.33 | 3247.5 | No
214592615 | EODA18H-2436B | ECOER | EBCT3036BAA | MGH96M080B3A | 32000 | 17 | 8.8 | 34600 | 27600 | 24400 | 70.52% | 1.95 | 11.2 | 2.67 | 2002.5 | Yes
214592550 | EODA18H-4860B | ECOER | EAHETN-60HA |  | 52500 | 17.5 | 9 | 55000 | 42000 | 38500 | 70% | 1.9 | 10 | 4.38 | 3285 | No
214592620 | EODA18H-4860B | ECOER | EBCT4860CAA | MGH96M100C5A | 52000 | 16.5 | 8.5 | 54000 | 41000 | 37800 | 70% | 1.9 | 10 | 4.33 | 3247.5 | No
214592622 | EODA18H-4860B | ECOER | EBCT4860DAA | MGH96M120D5A | 52000 | 16.5 | 8.5 | 54000 | 41000 | 37800 | 70% | 1.9 | 10 | 4.33 | 3247.5 | No
214592619 | EODA18H-4860B | ECOER | EBCT4248CAA | MGH96M100C5A | 45000 | 17.5 | 8.5 | 46000 | 38000 | 32400 | 70.43% | 1.95 | 11 | 3.75 | 2812.5 | Yes
214303522 | EODA19H-2436A | ECOER | GNC3036BPT | MGH96M080B3A | 33000 | 18 | 9 | 34600 | 27600 | 24400 | 70.52% | 1.95 | 11 | 2.75 | 2062.5 | Yes
214303510 | EODA19H-4860A | ECOER | EAHATN-48B |  | 47000 | 19 | 9.5 | 48000 | 40000 | 34400 | 71.67% | 2.1 | 12.5 | 3.92 | 2940 | Yes
214303509 | EODA19H-2436A | ECOER | EAHATN-36B |  | 34200 | 19.5 | 9.5 | 36000 | 28000 | 25200 | 70% | 2 | 12 | 2.85 | 2137.5 | No
214303525 | EODA19H-2436A | ECOER | GNC4248CPT | MGH96M080C4A | 33000 | 18.5 | 9 | 34600 | 26600 | 24400 | 70.52% | 1.95 | 11.7 | 2.75 | 2062.5 | Yes
214303523 | EODA19H-2436A | ECOER | GNC3036BPT | MGH96M060B3A | 33000 | 18 | 9 | 34600 | 27600 | 24400 | 70.52% | 1.95 | 11 | 2.75 | 2062.5 | Yes
214303511 | EODA19H-4860A | ECOER | EAHATN-60B |  | 54000 | 18.5 | 9.5 | 55000 | 43500 | 38500 | 70% | 1.9 | 11.7 | 4.5 | 3375 | No
214303532 | EODA19H-4860A | ECOER | GNC4860DPT | MGH96M100D5A | 52000 | 18 | 8.7 | 54000 | 41000 | 37800 | 70% | 1.9 | 11.7 | 4.33 | 3247.5 | No
214303515 | EODA19H-4860A | ECOER | GNC4248CPT+DK |  | 42000 | 15.2 | 8.6 | 43000 | 37000 | 32400 | 75.35% | 1.9 | 11.7 | 3.5 | 2625 | Yes
214303531 | EODA19H-4860A | ECOER | GNC4860DPT | MGH96M120D5A | 52000 | 18 | 8.7 | 54000 | 41000 | 37800 | 70% | 1.9 | 11.7 | 4.33 | 3247.5 | No
214303517 | EODA19H-4860A | ECOER | GNC4860DPT+DK |  | 52000 | 15.2 | 8.6 | 53000 | 42000 | 37200 | 70.19% | 1.9 | 10.8 | 4.33 | 3247.5 | Yes
214303524 | EODA19H-2436A | ECOER | GNC4248CPT | MGH96M100C5A | 33000 | 17.5 | 8.8 | 34600 | 26600 | 24400 | 70.52% | 1.95 | 11.7 | 2.75 | 2062.5 | Yes
214303533 | EODA19H-4860A | ECOER | EAHATN-36B |  | 35200 | 19.5 | 9.5 | 36000 | 32000 | 29200 | 81.11% | 1.9 | 12.5 | 2.93 | 2197.5 | Yes
214303516 | EODA19H-4860A | ECOER | GNC4860CPT+DK |  | 52000 | 15.2 | 8.6 | 53000 | 42000 | 37200 | 70.19% | 1.9 | 10.8 | 4.33 | 3247.5 | Yes
214303529 | EODA19H-4860A | ECOER | GNC4248CPT | MGH96M080C4A | 43000 | 17.5 | 8.8 | 45000 | 37000 | 32400 | 72% | 1.95 | 11.7 | 3.58 | 2685 | Yes
214303526 | EODA19H-4860A | ECOER | GNC3036BPT | MGH96M080B3A | 33000 | 18 | 9 | 35000 | 30000 | 28000 | 80% | 1.95 | 12 | 2.75 | 2062.5 | Yes
214303527 | EODA19H-4860A | ECOER | GNC3036BPT | MGH96M060B3A | 33000 | 18 | 9 | 35000 | 30000 | 28000 | 80% | 1.95 | 12 | 2.75 | 2062.5 | Yes
214303528 | EODA19H-4860A | ECOER | GNC4248CPT | MGH96M100C5A | 45000 | 18 | 8.8 | 46000 | 38000 | 32400 | 70.43% | 1.95 | 11.7 | 3.75 | 2812.5 | Yes
211887781 | EODA18H-4860 | ECOER | EAHATN-48B |  | 45000 | 17 | 8.5 | 47000 | 32000 | 34400 | 73.19% | 2 | 11.2 | 3.75 | 2812.5 | Yes
211887780 | EODA18H-4860 | ECOER | EAHATN-36B |  | 36000 | 18 | 8.5 | 36000 | 24000 | 28000 | 77.78% | 2.1 | 12 | 3 | 2250 | Yes
211594474 | ESCA16H-60 | Ecoer | EAHAEC-60 |  | 55000 | 15.3 | 9.4 | 59000 | 42000 | 48500 | 82.2% | 1.91 | 8.8 | 4.58 | 3435 | No
214303514 | EODA19H-2436A | ECOER | GNC3036BPT+DK |  | 31000 | 15.2 | 8.8 | 33600 | 25600 | 23600 | 70.24% | 1.9 | 10.8 | 2.58 | 1935 | Yes
211887782 | EODA18H-4860 | ECOER | EAHATN-60B |  | 54000 | 16 | 8.5 | 54000 | 35600 | 38500 | 71.3% | 1.9 | 10 | 4.5 | 3375 | Yes
214303530 | EODA19H-4860A | ECOER | GNC4860CPT | MGH96M100C5A | 52000 | 18 | 8.7 | 54000 | 41000 | 37800 | 70% | 1.9 | 11.4 | 4.33 | 3247.5 | No
214660194 | EODA18H-2436BAA | ECOER | EBCT3036BAA | MGH96M080B3A | 32000 | 17 | 8.8 | 34600 | 27600 | 24400 | 70.52% | 1.95 | 11.2 | 2.67 | 2002.5 | Yes
214660182 | EODA18H-4860BAA | ECOER | D(A,C,E)60B44+TDR | MGH96M100C5A | 52000 | 16.5 | 8.5 | 54000 | 41000 | 37800 | 70% | 1.9 | 10 | 4.33 | 3247.5 | No
214660198 | EODA18H-4860BAA | ECOER | EBCT3036BAA | MGH96M060B3A | 33000 | 17.5 | 8.8 | 35000 | 28000 | 27000 | 77.14% | 2.1 | 11.7 | 2.75 | 2062.5 | Yes
214660563 | EODA19H-4860AA* | ECOER | GNC4860DPT | MGH96M100D5A | 52000 | 18 | 8.7 | 54000 | 41000 | 37800 | 70% | 1.9 | 11.7 | 4.33 | 3247.5 | No
214660541 | EODA19H-4860AA* | ECOER | EAHATN-48BA* |  | 47000 | 19 | 9.5 | 48000 | 40000 | 34400 | 71.67% | 2.1 | 12.5 | 3.92 | 2940 | Yes
214660196 | EODA18H-2436BAA | ECOER | EBCT4248CAA | MGH96M080C4A | 33000 | 18 | 8.8 | 34600 | 27600 | 24400 | 70.52% | 1.95 | 11 | 2.75 | 2062.5 | Yes
214660540 | EODA19H-2436AA* | ECOER | EAHATN-36BA* |  | 34200 | 19.5 | 9.5 | 36000 | 28000 | 25200 | 70% | 2 | 12 | 2.85 | 2137.5 | No
214660554 | EODA19H-2436AA* | ECOER | GNC3036BPT | MGH96M060B3A | 33000 | 18 | 9 | 34600 | 27600 | 24400 | 70.52% | 1.95 | 11 | 2.75 | 2062.5 | Yes
214660557 | EODA19H-4860AA* | ECOER | GNC3036BPT | MGH96M080B3A | 33000 | 18 | 9 | 35000 | 30000 | 28000 | 80% | 1.95 | 12 | 2.75 | 2062.5 | Yes
214660562 | EODA19H-4860AA* | ECOER | GNC4860DPT | MGH96M120D5A | 52000 | 18 | 8.7 | 54000 | 41000 | 37800 | 70% | 1.9 | 11.7 | 4.33 | 3247.5 | No
214660195 | EODA18H-2436BAA | ECOER | EBCT3036BAA | MGH96M060B3A | 32000 | 17 | 8.8 | 34600 | 27600 | 24400 | 70.52% | 1.95 | 11.2 | 2.67 | 2002.5 | Yes
214660548 | EODA19H-4860AA* | ECOER | GNC4860DPT+DK |  | 52000 | 15.2 | 8.6 | 53000 | 42000 | 37200 | 70.19% | 1.9 | 10.8 | 4.33 | 3247.5 | Yes
214660209 | EODA18H-4860BAA | ECOER | EBCT4860DAA | MGH96M100D5A | 52000 | 16.5 | 8.5 | 54000 | 41000 | 37800 | 70% | 1.9 | 10 | 4.33 | 3247.5 | No
214660553 | EODA19H-2436AA* | ECOER | GNC3036BPT | MGH96M080B3A | 33000 | 18 | 9 | 34600 | 27600 | 24400 | 70.52% | 1.95 | 11 | 2.75 | 2062.5 | Yes
214660202 | EODA18H-4860BAA | ECOER | EBCT4860CAA | MGH96M120D5A | 52000 | 16.5 | 8.5 | 54000 | 41000 | 37800 | 70% | 1.9 | 10 | 4.33 | 3247.5 | No
214660542 | EODA19H-4860AA* | ECOER | EAHATN-60BA* |  | 54000 | 18.5 | 9.5 | 55000 | 43500 | 38500 | 70% | 1.9 | 11.7 | 4.5 | 3375 | No
214660560 | EODA19H-4860AA* | ECOER | GNC4248CPT | MGH96M080C4A | 43000 | 17.5 | 8.8 | 45000 | 37000 | 32400 | 72% | 1.95 | 11.7 | 3.58 | 2685 | Yes
214660183 | EODA18H-4860BAA | ECOER | D(A,C,E)60B44+TDR | MGH96M120D5A | 52000 | 16.5 | 8.5 | 54000 | 41000 | 37800 | 70% | 1.9 | 10 | 4.33 | 3247.5 | No
214660203 | EODA18H-4860BAA | ECOER | EBCT4860CAA | MGH96M100D5A | 52000 | 16.5 | 8.5 | 54000 | 41000 | 37800 | 70% | 1.9 | 10 | 4.33 | 3247.5 | No
214660175 | EODA18H-2436BAA | ECOER | D(A,C,E)36C34+TDR | MGH96M080B3A | 32000 | 17 | 8.8 | 34600 | 27600 | 24400 | 70.52% | 1.95 | 11.2 | 2.67 | 2002.5 | Yes
214660545 | EODA19H-2436AA* | ECOER | GNC3036BPT+DK |  | 31000 | 15.2 | 8.8 | 33600 | 25600 | 23600 | 70.24% | 1.9 | 10.8 | 2.58 | 1935 | Yes
214660184 | EODA18H-4860BAA | ECOER | D(A,C,E)60B44+TDR | MGH96M100D5A | 52000 | 16.5 | 8.5 | 54000 | 41000 | 37800 | 70% | 1.9 | 10 | 4.33 | 3247.5 | No
214660176 | EODA18H-2436BAA | ECOER | D(A,C,E)36C34+TDR | MGH96M060B3A | 32000 | 17 | 8.8 | 34600 | 27600 | 24400 | 70.52% | 1.95 | 11.2 | 2.67 | 2002.5 | Yes
214660555 | EODA19H-2436AA* | ECOER | GNC4248CPT | MGH96M100C5A | 33000 | 17.5 | 8.8 | 34600 | 26600 | 24400 | 70.52% | 1.95 | 11.7 | 2.75 | 2062.5 | Yes
214660556 | EODA19H-2436AA* | ECOER | GNC4248CPT | MGH96M080C4A | 33000 | 18.5 | 9 | 34600 | 26600 | 24400 | 70.52% | 1.95 | 11.7 | 2.75 | 2062.5 | Yes
214660559 | EODA19H-4860AA* | ECOER | GNC4248CPT | MGH96M100C5A | 45000 | 18 | 8.8 | 46000 | 38000 | 32400 | 70.43% | 1.95 | 11.7 | 3.75 | 2812.5 | Yes
213352688 | EODA18H-4860B | ECOER | EAHATN-60 |  | 54000 | 16 | 8.8 | 55000 | 42000 | 38500 | 70% | 1.9 | 10 | 4.5 | 3375 | No
213386490 | ESCA16H-36 | Ecoer | SNC36CPT |  | 35000 | 15.2 | 10 | 39000 | 33000 | 32000 | 82.05% | 2 | 10 | 2.92 | 2190 | Yes
214660180 | EODA18H-4860BAA | ECOER | D(A,C,E)48C34+TDR | MGH96M100C5A | 45000 | 17.5 | 8.5 | 46000 | 38000 | 32400 | 70.43% | 1.95 | 11 | 3.75 | 2812.5 | Yes
213352686 | EODA18H-4860B | ECOER | EAHATN-36 |  | 35200 | 18 | 8.8 | 36000 | 32000 | 29200 | 81.11% | 2 | 12 | 2.93 | 2197.5 | Yes
214660564 | EODA19H-4860AA* | ECOER | EAHATN-36BA* |  | 35200 | 19.5 | 9.5 | 36000 | 32000 | 29200 | 81.11% | 1.9 | 12.5 | 2.93 | 2197.5 | Yes
214660200 | EODA18H-4860BAA | ECOER | EBCT4248CAA | MGH96M080C4A | 44000 | 17 | 8.5 | 45000 | 37000 | 32000 | 71.11% | 1.9 | 11 | 3.67 | 2752.5 | Yes
214660207 | EODA18H-4860BAA | ECOER | EBCT4860DAA | MGH96M100C5A | 52000 | 16.5 | 8.5 | 54000 | 41000 | 37800 | 70% | 1.9 | 10 | 4.33 | 3247.5 | No
214660181 | EODA18H-4860BAA | ECOER | D(A,C,E)48C34+TDR | MGH96M080C4A | 44000 | 17 | 8.5 | 45000 | 37000 | 32000 | 71.11% | 1.9 | 11 | 3.67 | 2752.5 | Yes
213352687 | EODA18H-4860B | ECOER | EAHATN-48 |  | 45000 | 17 | 8.8 | 47000 | 39000 | 33200 | 70.64% | 2.1 | 11.7 | 3.75 | 2812.5 | Yes
214660171 | EODA18H-4860BAA | ECOER | AFM594+TDR |  | 52500 | 17.5 | 9 | 55000 | 42000 | 38500 | 70% | 1.9 | 10 | 4.38 | 3285 | No
214660561 | EODA19H-4860AA* | ECOER | GNC4860CPT | MGH96M100C5A | 52000 | 18 | 8.7 | 54000 | 41000 | 37800 | 70% | 1.9 | 11.4 | 4.33 | 3247.5 | No
213352685 | EODA18H-2436B | ECOER | EAHATN-36 |  | 34200 | 17 | 8.8 | 36000 | 27600 | 25200 | 70% | 1.9 | 11.2 | 2.85 | 2137.5 | No
214660558 | EODA19H-4860AA* | ECOER | GNC3036BPT | MGH96M060B3A | 33000 | 18 | 9 | 35000 | 30000 | 28000 | 80% | 1.95 | 12 | 2.75 | 2062.5 | Yes
214660199 | EODA18H-4860BAA | ECOER | EBCT4248CAA | MGH96M100C5A | 45000 | 17.5 | 8.5 | 46000 | 38000 | 32400 | 70.43% | 1.95 | 11 | 3.75 | 2812.5 | Yes
214660201 | EODA18H-4860BAA | ECOER | EBCT4860CAA | MGH96M100C5A | 52000 | 16.5 | 8.5 | 54000 | 41000 | 37800 | 70% | 1.9 | 10 | 4.33 | 3247.5 | No
214660190 | EODA18H-4860BAA | ECOER | EAHETN-60HA |  | 52500 | 17.5 | 9 | 55000 | 42000 | 38500 | 70% | 1.9 | 10 | 4.38 | 3285 | No
214660208 | EODA18H-4860BAA | ECOER | EBCT4860DAA | MGH96M120D5A | 52000 | 16.5 | 8.5 | 54000 | 41000 | 37800 | 70% | 1.9 | 10 | 4.33 | 3247.5 | No
214660197 | EODA18H-4860BAA | ECOER | EBCT3036BAA | MGH96M080B3A | 33000 | 17.5 | 8.8 | 35000 | 28000 | 27000 | 77.14% | 2.1 | 11.7 | 2.75 | 2062.5 | Yes
214660178 | EODA18H-4860BAA | ECOER | D(A,C,E)36C34+TDR | MGH96M080B3A | 33000 | 17.5 | 8.8 | 35000 | 28000 | 27000 | 77.14% | 2.1 | 11.7 | 2.75 | 2062.5 | Yes
214660179 | EODA18H-4860BAA | ECOER | D(A,C,E)36C34+TDR | MGH96M060B3A | 33000 | 17.5 | 8.8 | 35000 | 28000 | 27000 | 77.14% | 2.1 | 11.7 | 2.75 | 2062.5 | Yes
214660177 | EODA18H-2436BAA | ECOER | D(A,C,E)48C34+TDR | MGH96M080C4A | 33000 | 18 | 8.8 | 34600 | 27600 | 24400 | 70.52% | 1.95 | 11 | 2.75 | 2062.5 | Yes
214728308 | ERDA19H-60AA* | ECOER |  |  | 55000 | 18.5 | 9.2 | 55000 | 44500 | 38500 | 70% | 1.9 | 11.2 | 4.58 | 3435 | No
214660546 | EODA19H-4860AA* | ECOER | GNC4248CPT+DK |  | 42000 | 15.2 | 8.6 | 43000 | 37000 | 32400 | 75.35% | 1.9 | 11.7 | 3.5 | 2625 | Yes
214660547 | EODA19H-4860AA* | ECOER | GNC4860CPT+DK |  | 52000 | 15.2 | 8.6 | 53000 | 42000 | 37200 | 70.19% | 1.9 | 10.8 | 4.33 | 3247.5 | Yes
214776251 | EODA18H-2436BAA | ECOER | HG82936+AEFE4B* |  | 34200 | 17 | 8.8 | 34400 | 26600 | 24800 | 72.09% | 1.9 | 11.2 | 2.85 | 2137.5 | Yes
214731835 | EODA18H-2436BAA | ECOER | GNC3036BPT | FG7SA-090C-T24B* | 32000 | 16 | 8.4 | 34600 | 27600 | 24400 | 70.52% | 1.95 | 10.4 | 2.67 | 2002.5 | Yes
214333175 | EODA18H-2436B | ECOER | GNC3036BPT+DK |  | 31000 | 15.2 | 8.5 | 33600 | 25600 | 23600 | 70.24% | 1.9 | 10 | 2.58 | 1935 | Yes
214333177 | EODA18H-4860B | ECOER | GNC4860CPT+DK |  | 52000 | 15.2 | 8.5 | 53000 | 42000 | 37200 | 70.19% | 1.9 | 10 | 4.33 | 3247.5 | Yes
214333176 | EODA18H-4860B | ECOER | GNC4248CPT+DK |  | 42000 | 15.2 | 8.5 | 43000 | 38000 | 32400 | 75.35% | 1.9 | 10.5 | 3.5 | 2625 | Yes
214333178 | EODA18H-4860B | ECOER | GNC4860DPT+DK |  | 52000 | 15.2 | 8.5 | 53000 | 42000 | 37200 | 70.19% | 1.9 | 10 | 4.33 | 3247.5 | Yes
213880755 | ESCA16H-60 | Ecoer | SNC48DPT* |  | 45000 | 15.2 | 9.2 | 55000 | 37000 | 46500 | 84.55% | 1.8 | 10 | 3.75 | 2812.5 | Yes
214731836 | EODA18H-2436BAA | ECOER | GNC3036BPT | FG7SA-072C-T24B* | 32000 | 16 | 8.4 | 34600 | 27600 | 24400 | 70.52% | 1.95 | 10.4 | 2.67 | 2002.5 | Yes
213885848 | EODA18H-4860B | ECOER | AE(D,N,U)+CM60B44+TDR |  | 51000 | 17 | 8.8 | 55000 | 42000 | 46000 | 83.64% | 2.36 | 9.9 | 4.25 | 3187.5 | No
214731841 | EODA18H-4860BAA | ECOER | GNC4248CPT | FG7SA-108C-T35C* | 44000 | 16.5 | 8.2 | 45000 | 38000 | 32400 | 72% | 1.95 | 11 | 3.67 | 2752.5 | Yes
214784000 | EODA19H-4860AA* | ECOER | EAHETN-60HA |  | 47000 | 17.5 | 8.4 | 53500 | 43000 | 38000 | 71.03% | 1.9 | 11.7 | 3.92 | 2940 | Yes
214776254 | EODA19H-2436A | ECOER | HG82936+AEFE3A* |  | 34200 | 19 | 9.5 | 34400 | 27000 | 24800 | 72.09% | 2 | 12 | 2.85 | 2137.5 | Yes
214776253 | EODA19H-2436A | ECOER | HG82936+AEFE4B* |  | 34200 | 19 | 9.5 | 34400 | 27000 | 24800 | 72.09% | 2 | 12 | 2.85 | 2137.5 | Yes
214783997 | EODA19H-2436AA* | ECOER | AFM354+TDR |  | 31600 | 19 | 9.1 | 35600 | 27800 | 25000 | 70.22% | 2 | 12 | 2.63 | 1972.5 | Yes
214783999 | EODA19H-2436AA* | ECOER | EAHETN-36HA |  | 31600 | 19 | 9.1 | 35600 | 27800 | 25000 | 70.22% | 2 | 12 | 2.63 | 1972.5 | Yes
214771857 | EODA18H-4860B | ECOER | HG49960+AEFE5* |  | 43000 | 17 | 8.95 | 45000 | 38000 | 34000 | 75.56% | 2.1 | 11 | 3.58 | 2685 | Yes
214731839 | EODA18H-4860BAA | ECOER | GNC3036BPT | FG7SA-090C-T24B* | 33000 | 16.5 | 8.4 | 35000 | 28000 | 27000 | 77.14% | 2.1 | 11.7 | 2.75 | 2062.5 | Yes
214731840 | EODA18H-4860BAA | ECOER | GNC3036BPT | FG7SA-072C-T24B* | 33000 | 16.5 | 8.4 | 35000 | 28000 | 27000 | 77.14% | 2.1 | 11.7 | 2.75 | 2062.5 | Yes
214731843 | EODA18H-4860BAA | ECOER | GNC4860CPT | FG7SA-108C-T35C* | 52000 | 16 | 8.2 | 54000 | 41000 | 37800 | 70% | 1.9 | 10 | 4.33 | 3247.5 | No
214783998 | EODA19H-4860AA* | ECOER | AFM594+TDR |  | 47000 | 17.5 | 8.4 | 53500 | 43000 | 38000 | 71.03% | 1.9 | 11.7 | 3.92 | 2940 | Yes
214776250 | EODA18H-2436B | ECOER | HG82936+AEFE3A* |  | 34200 | 17 | 9 | 34400 | 26600 | 24800 | 72.09% | 2 | 11.2 | 2.85 | 2137.5 | Yes
213885844 | EODA18H-4860B | ECOER | AE(D,N,U)+CM60A34+TDR |  | 49500 | 16.8 | 8.4 | 54000 | 41500 | 45500 | 84.26% | 2.26 | 9.7 | 4.13 | 3097.5 | No
213885846 | EODA18H-4860B | ECOER | AE(D,N,U)+CM60B34+TDR |  | 50000 | 16.9 | 8.5 | 54500 | 42000 | 46000 | 84.4% | 2.28 | 9.8 | 4.17 | 3127.5 | No
214731842 | EODA18H-4860BAA | ECOER | GNC4248CPT | FG7SA-090C-T35C* | 44000 | 16.5 | 8.2 | 45000 | 37000 | 32400 | 72% | 1.95 | 11 | 3.67 | 2752.5 | Yes
214776249 | EODA18H-2436B | ECOER | HG82936+AEFE4B* |  | 34200 | 18 | 9 | 34400 | 26600 | 24800 | 72.09% | 2 | 11.2 | 2.85 | 2137.5 | Yes
214776252 | EODA18H-2436BAA | ECOER | HG82936+AEFE3A* |  | 34200 | 16 | 8.8 | 34400 | 26600 | 24800 | 72.09% | 1.9 | 11.2 | 2.85 | 2137.5 | Yes
214608235 | EODA18H-4860 | ECOER | EAHATN-60BAA |  | 54000 | 16 | 8.5 | 54000 | 35600 | 38500 | 71.3% | 1.9 | 10 | 4.5 | 3375 | Yes
213885838 | EODA18H-4860B | ECOER | AE(D,N,U)+CM48A34+TDR |  | 40000 | 17.6 | 8.3 | 46000 | 38500 | 44000 | 95.65% | 2.39 | 11.2 | 3.33 | 2497.5 | Yes
214608222 | EODA18H-4860BAA | ECOER | GNC4860CPT+DK |  | 52000 | 15.2 | 8.5 | 53000 | 42000 | 37200 | 70.19% | 1.9 | 10 | 4.33 | 3247.5 | Yes
214608195 | EODA18H-4860BAA | ECOER | EAHATN-36BAA |  | 35200 | 19 | 9.2 | 36000 | 32000 | 29200 | 81.11% | 2.1 | 12 | 2.93 | 2197.5 | Yes
214608234 | EODA18H-4860 | ECOER | EAHATN-48BAA |  | 45000 | 17 | 8.5 | 47000 | 32000 | 34400 | 73.19% | 2 | 11.2 | 3.75 | 2812.5 | Yes
214608214 | EODA18H-4860BAA | ECOER | EAHATN-36 |  | 35200 | 18 | 8.8 | 36000 | 32000 | 29200 | 81.11% | 2 | 12 | 2.93 | 2197.5 | Yes
214608208 | EODA18H-4860BAA | ECOER | GNC3036BPT | MGH96M060B3A | 33000 | 17.5 | 8.8 | 35000 | 28000 | 27000 | 77.14% | 2.1 | 11.7 | 2.75 | 2062.5 | Yes
214608231 | EODA18H-4860BAA | ECOER | GNC4248CPT | MGH96M080C4A | 44000 | 17 | 8.5 | 45000 | 37000 | 32400 | 72% | 1.95 | 11 | 3.67 | 2752.5 | Yes
214608236 | EODA18H-2436BAA | ECOER | EAHATN-36 |  | 34200 | 17 | 8.8 | 36000 | 27600 | 25200 | 70% | 1.9 | 11.2 | 2.85 | 2137.5 | No
214608207 | EODA18H-4860BAA | ECOER | GNC3036BPT | MGH96M080B3A | 33000 | 17.5 | 8.8 | 35000 | 28000 | 27000 | 77.14% | 2.1 | 11.7 | 2.75 | 2062.5 | Yes
214608232 | EODA18H-4860BAA | ECOER | GNC4860DPT | MGH96M120D5A | 52000 | 16.5 | 8.5 | 54000 | 41000 | 37800 | 70% | 1.9 | 10 | 4.33 | 3247.5 | No
214608223 | EODA18H-4860BAA | ECOER | GNC4860DPT+DK |  | 52000 | 15.2 | 8.5 | 53000 | 42000 | 37200 | 70.19% | 1.9 | 10 | 4.33 | 3247.5 | Yes
214608224 | EODA18H-2436BAA | ECOER | EAHATN-36BAA |  | 34200 | 18 | 9 | 36000 | 27600 | 25200 | 70% | 2 | 11.2 | 2.85 | 2137.5 | No
214608212 | EODA18H-4860 | ECOER | EAHATN-36BAA |  | 36000 | 18 | 8.5 | 36000 | 24000 | 28000 | 77.78% | 2.1 | 12 | 3 | 2250 | Yes
214608196 | EODA18H-4860BAA | ECOER | EAHATN-48BAA |  | 45000 | 18 | 9 | 47000 | 39000 | 34400 | 73.19% | 2.1 | 11.7 | 3.75 | 2812.5 | Yes
214608230 | EODA18H-4860BAA | ECOER | GNC4248CPT | MGH96M100C5A | 45000 | 17.5 | 8.5 | 46000 | 38000 | 32400 | 70.43% | 1.95 | 11 | 3.75 | 2812.5 | Yes
214771859 | EODA19H-4860A | ECOER | HG49960+AEFE5* |  | 42000 | 15.2 | 8.6 | 41000 | 36000 | 32000 | 78.05% | 1.9 | 11.7 | 3.5 | 2625 | Yes
214608229 | EODA18H-2436BAA | ECOER | GNC4248CPT | MGH96M100C5A | 33000 | 16.5 | 8.5 | 34600 | 25600 | 24400 | 70.52% | 1.95 | 11 | 2.75 | 2062.5 | Yes
214608227 | EODA18H-2436BAA | ECOER | GNC3036BPT | MGH96M080B3A | 32000 | 17 | 8.8 | 34600 | 27600 | 24400 | 70.52% | 1.95 | 10.4 | 2.67 | 2002.5 | Yes
214608228 | EODA18H-2436BAA | ECOER | GNC3036BPT | MGH96M060B3A | 32000 | 17 | 8.8 | 34600 | 27600 | 24400 | 70.52% | 1.95 | 10.4 | 2.67 | 2002.5 | Yes
214608237 | EODA18H-4860BAA | ECOER | EAHATN-60 |  | 54000 | 16 | 8.8 | 55000 | 42000 | 38500 | 70% | 1.9 | 10 | 4.5 | 3375 | No
214608215 | EODA18H-4860BAA | ECOER | EAHATN-48 |  | 45000 | 17 | 8.8 | 47000 | 39000 | 33200 | 70.64% | 2.1 | 11.7 | 3.75 | 2812.5 | Yes
214608233 | EODA18H-4860BAA | ECOER | GNC4860DPT | MGH96M100D5A | 52000 | 16.5 | 8.5 | 54000 | 41000 | 37800 | 70% | 1.9 | 10 | 4.33 | 3247.5 | No
214608225 | EODA18H-4860BAA | ECOER | EAHATN-60BAA |  | 54000 | 17 | 9 | 55000 | 42000 | 38500 | 70% | 1.9 | 10 | 4.5 | 3375 | No
214810782 | EODA18H-4860BAA | ECOER | HG52960+AEFE5* |  | 53500 | 17 | 9 | 53000 | 41000 | 38000 | 71.7% | 1.9 | 10 | 4.46 | 3345 | Yes
214838775 | EODA19H-4860AA* | ECOER | GNC3036BPT | FG7SA-090C-T24B* | 33000 | 17 | 8.5 | 35000 | 30000 | 28000 | 80% | 1.95 | 12 | 2.75 | 2062.5 | Yes
214838778 | EODA19H-4860AA* | ECOER | GNC4248CPT | FG7SA-090C-T35C* | 44000 | 17 | 8.3 | 46000 | 38000 | 32400 | 70.43% | 1.95 | 11.7 | 3.67 | 2752.5 | Yes
214810780 | EODA19H-2436AA* | ECOER | HG82936+AEFE4B* |  | 34200 | 19.5 | 9.5 | 34400 | 27000 | 24800 | 72.09% | 2 | 12 | 2.85 | 2137.5 | Yes
214838786 | EODA19H-4860AA* | ECOER | GNC4248CPT | FG7TE-100D-V35C* | 45000 | 18 | 8.8 | 46000 | 38000 | 32400 | 70.43% | 1.95 | 11.7 | 3.75 | 2812.5 | Yes
214838776 | EODA19H-4860AA* | ECOER | GNC3036BPT | FG7SA-072C-T24B* | 33000 | 17 | 8.5 | 35000 | 30000 | 28000 | 80% | 1.95 | 12 | 2.75 | 2062.5 | Yes
214810781 | EODA19H-2436AA* | ECOER | HG82936+AEFE3A* |  | 34200 | 19 | 9.5 | 34400 | 27000 | 24800 | 72.09% | 2 | 12 | 2.85 | 2137.5 | Yes
214838782 | EODA19H-2436AA* | ECOER | GNC3036BPT | FG7TE-060D-V24B* | 33000 | 18 | 9 | 34600 | 27600 | 24400 | 70.52% | 1.95 | 11 | 2.75 | 2062.5 | Yes
214838771 | EODA19H-2436AA* | ECOER | GNC3036BPT | FG7SA-090C-T24B* | 33000 | 16.5 | 8.5 | 34600 | 27600 | 24400 | 70.52% | 1.95 | 11 | 2.75 | 2062.5 | Yes
214838779 | EODA19H-4860AA* | ECOER | GNC4860CPT | FG7SA-108C-T35C* | 52000 | 16.5 | 8.3 | 54000 | 41000 | 37800 | 70% | 1.9 | 11.4 | 4.33 | 3247.5 | No
214838777 | EODA19H-4860AA* | ECOER | GNC4248CPT | FG7SA-108C-T35C* | 44000 | 17 | 8.3 | 46000 | 38000 | 32400 | 70.43% | 1.95 | 11.7 | 3.67 | 2752.5 | Yes
214810783 | EODA18H-4860BAA | ECOER | HG88960+AEFE5* |  | 53000 | 17 | 9 | 53000 | 41000 | 38000 | 71.7% | 1.9 | 9.8 | 4.42 | 3315 | No
214838788 | EODA19H-4860AA* | ECOER | GNC4860CPT | FG7TE-100D-V35C* | 52000 | 18 | 8.7 | 54000 | 41000 | 37800 | 70% | 1.9 | 11.4 | 4.33 | 3247.5 | No
214838787 | EODA19H-4860AA* | ECOER | GNC4248CPT | FG7TE-080D-V35C* | 45000 | 18 | 8.8 | 46000 | 38000 | 32400 | 70.43% | 1.95 | 11.7 | 3.75 | 2812.5 | Yes
214838789 | EODA19H-4860AA* | ECOER | GNC4860DPT | FG7TE-115D-V45D* | 52000 | 18 | 8.7 | 54000 | 41000 | 37800 | 70% | 1.9 | 11.7 | 4.33 | 3247.5 | No
214838772 | EODA19H-2436AA* | ECOER | GNC3036BPT | FG7SA-072C-T24B* | 33000 | 16.5 | 8.5 | 34600 | 27600 | 24400 | 70.52% | 1.95 | 11 | 2.75 | 2062.5 | Yes
213885842 | EODA18H-4860B | ECOER | AE(D,N,U)+CM59A44+TDR |  | 50000 | 16.9 | 8.7 | 54500 | 42000 | 46000 | 84.4% | 2.34 | 9.8 | 4.17 | 3127.5 | No
214779010 | EODA18H-4860B | ECOER | HG88960+AEFE5* |  | 53000 | 17 | 9 | 53000 | 41000 | 38000 | 71.7% | 1.9 | 9.5 | 4.42 | 3315 | No
214779004 | EODA19H-4860A | ECOER | HG88960+AEFE5* |  | 53000 | 18 | 9.5 | 53000 | 42500 | 38000 | 71.7% | 1.9 | 11.5 | 4.42 | 3315 | Yes
214836553 | EODA19H-2436AA* | ECOER | EAHETN-36H* |  | 31600 | 19 | 9.1 | 35600 | 27800 | 25000 | 70.22% | 2 | 12 | 2.63 | 1972.5 | Yes
214779005 | EODA19H-4860AA* | ECOER | HG52960+AEFE5* |  | 53500 | 18 | 9.5 | 53000 | 42500 | 38000 | 71.7% | 1.9 | 11.7 | 4.46 | 3345 | Yes
214779006 | EODA19H-4860AA* | ECOER | HG88960+AEFE5* |  | 53000 | 18 | 9.5 | 53000 | 42500 | 38000 | 71.7% | 1.9 | 11.5 | 4.42 | 3315 | Yes
214779009 | EODA18H-4860B | ECOER | HG52960+AEFE5* |  | 53500 | 17 | 9 | 53000 | 41000 | 38000 | 71.7% | 1.9 | 10 | 4.46 | 3345 | Yes
214447342 | EODA18H-4860B | ECOER | AFM594+TDR |  | 52500 | 17.5 | 9 | 55000 | 42000 | 38500 | 70% | 1.9 | 10 | 4.38 | 3285 | No
214447340 | EODA18H-4860B | ECOER | A(E,F)M614+TDR |  | 43000 | 17.8 | 8.7 | 46500 | 39000 | 34400 | 73.98% | 1.9 | 11.4 | 3.58 | 2685 | Yes
214838785 | EODA19H-4860AA* | ECOER | GNC3036BPT | FG7TE-060D-V24B* | 33000 | 18 | 9 | 35000 | 30000 | 28000 | 80% | 1.95 | 12 | 2.75 | 2062.5 | Yes
214779003 | EODA19H-4860A | ECOER | HG52960+AEFE5* |  | 53500 | 18 | 9.5 | 53000 | 42500 | 38000 | 71.7% | 1.9 | 11.7 | 4.46 | 3345 | Yes
214608221 | EODA18H-4860BAA | ECOER | GNC4248CPT+DK |  | 42000 | 15.2 | 8.5 | 43000 | 38000 | 32400 | 75.35% | 1.9 | 10.5 | 3.5 | 2625 | Yes
214608220 | EODA18H-2436BAA | ECOER | GNC3036BPT+DK |  | 31000 | 15.2 | 8.5 | 33600 | 25600 | 23600 | 70.24% | 1.9 | 10 | 2.58 | 1935 | Yes
214447339 | EODA18H-4860B | ECOER | A(E,F)M494+TDR |  | 43000 | 17.7 | 8.6 | 46500 | 39000 | 34400 | 73.98% | 1.9 | 11.3 | 3.58 | 2685 | Yes
214447338 | EODA18H-4860B | ECOER | A(E,F)M604+TDR |  | 43000 | 17.6 | 8.2 | 46000 | 39000 | 34400 | 74.78% | 2 | 11.3 | 3.58 | 2685 | Yes
214447341 | EODA18H-4860B | ECOER | AFM474+TDR |  | 43000 | 17.6 | 8.2 | 46000 | 39000 | 34400 | 74.78% | 1.9 | 11.3 | 3.58 | 2685 | Yes
214447337 | EODA18H-4860B | ECOER | A(E,F)M484+TDR |  | 43000 | 17.5 | 8.2 | 46000 | 39000 | 34400 | 74.78% | 1.96 | 11 | 3.58 | 2685 | Yes